## Hoja1
AYUDA PARA EL CÁLCULO DE DISTANCIAS DE DETECCIÓN Y ALTURA DE INSTALACIÓN PARA LAS CÁMARAS LPR
1.7
¿A que DISTANCIA quiero detectar la matrícula (metros)?
9
Modelo 2.8 - 12mm |  |  | Modelo 8-32mm
Zoom x | mm | Altura (m) | Zoom x | mm | Altura (m)
1 | 2.8 | 5.2941 | 1 | 8 | 1.8529 | 2.8571
2 | 5.6 | 2.6471 | 2 | 16 | 0.92647 | 5.7143
3 | 8.4 | 1.7647 | 3 | 24 | 0.61765 | 8.5714
4 | 11.2 | 1.3235 | 4 | 32 | 0.46324 | 11.4286
Para nuestro modelo 2.8 - 12mm, la distancia máxima de detección será 10.8 m y la distancia mínima será 2.5 m si vamos variando la distancia de enfoque
¿A que ALTURA quiero instalar la cámara (metros)?
4
Modelo 2.8 - 12mm |  |  | Modelo 8-32mm
Zoom x | mm | Distancia (m) | Zoom x | mm | Distancia (m)
1 | 2.8 | 6.8 | 1 | 8 | 19.4286 | 2.8571
2 | 5.6 | 13.6 | 2 | 16 | 38.8571 | 5.7143 | L = 1.7 x h x zoom
3 | 8.4 | 20.4 | 3 | 24 | 58.2857 | 8.5714
4 | 11.2 | 27.2 | 4 | 32 | 77.7143 | 11.4286
Los resultados son aproximativos, puede haber variaciones según modelos de cámaras. Solo es una ayuda