## Nomenclaturas_Cameras
CAMERAS

					IN THIS ORDER
					Z | Motor zoom
	-	IP | Network camera	T | Turret	HOUSING ID	V | Varifocal manual	BLACK | Black color	-	1 | 720P	E | ECO	S | Speaker/Siren	EMPTY|4N1	-	AI | TrueSense	-	Lentes Especiales
SF | SAFIRE		Empty | Analog	D |Dome	NON PTZ – XXX	S | Starlight	G | Grey color		2 | 1080P	P | PRO		TVI		AI2 | TrueSense 2nd Gen		5050 = 5~50mm
			B | Bullet	PTZ – XX [SIZE (INCH)], YY [OPTICAL ZOOM]	U | Ultra Low Light	Empty | White color		4 | 4Mpx	U | ULTRA	W | WiFi			HV | Motion Detection 2.0		0600 =6mm
			BX | Box		X | Lighth			5 | 5Mpx	Y | PROJECTS					8032 =8~32mm
			C | Cube		C | Night Color			8 | 8Mpx
			SD | Speed dome (PTZ & PT)		W | WDR
			M | Minicamera		A | Audio or Alarms for Speed Dome
			PAN | Panoramic

## Nomenclaturas_Switches
Switches
SF | Safire					En referencia a los Uplink
XS | X-SECURITY	-	SW | Switch	XX | TOTAL PORTS	XX | POE PORTS	POE | Switch POE	-	M | Management	G | 1000M POE Ports	F | SFP	-	XXX |POWER	-	DIN |Instalación en carril DIN
EMPTY | NO BRAND		SWI | Industrial Switch	XXF |Puertos de fibra		HIPOE |HIPOE		EMPTY | Unmanagement	EMPTY | 10/100M POE ports	C | Combo				OUT | Outdoor, apto para exterior
					EMPTY | Normal Switch

Conectores de Fibra
SFP	-	T | Pareja de emisor y receptor	XXXX | Frecuencia de trabajo	-	XX | Distancia	SMF | Single Mode Fiber	-	SC | Tipo de conexión
		EMPTY | Normal			20 - 20km	MMF | Multi Mode Fiber		LC | Tipo de conexión
					02 - 2km			ST | Tipo de conexión
					005 - 500 metros

Media converter de Fibra
MC | Media Converter	-	X | Número de entradas	G | Gigabit	F | Fiber	-	G | Gigabit	F | Fiber
			EMPTY | 100/100M	E | RJ45		EMPTY | 100/100M	E | RJ45

## Nomenclaturas_Grabadores
Recordes

					Recorder
	-	XVR | Analógico	Serie | 3, 6 o 8	Nº HDDs	Nº Channels	A | Alarma	-	4K | 4K a 15 fps (For XVRs 12,5 fps)	-	8P | 8 POE ports	-	Face| 4,8,16
SF | SAFIRE		NVR | IP		1, 2, 4, 6, …	04, 08, 16, 32, ...	S | Audio over coax (Solo XVR)		4KL | 4K a 8 fps		4P | 4 POE ports		AI|4
					P | Power over coax (PoC, Solo XVR)		EMPTY | Menor a 4K		….