## Hoja1
SAFIRE
REFERENCIA | ENTRADAS IP | PoE | NORMA POE | ANCHO DE BANDA | POS | SALIDAS VÍDEO | ENTRADAS AUDIO | COMPRESIÓN | GRABACIÓN MAIN STREAM | CH VISUALIZACIÓN | ALARMAS | HDD | OTROS | COMUNICACIÓN | ALIMENTACIÓN | ENRACABLE
SF-NVR3104-W | 4 | NO | - | 50 | NO | 1 HDMI Full HD, 1 VGA | 1 OUT | H.265+ / H.265 / H.264+ / H.264 / MPEG4 | 4Mpx / 3Mpx / 1080p / … | 1CH@1080p | NO | 1 | WiFi 2.4GHz | 1 RJ45 | DC 12 V / 1.5 A | NO
SF-NVR3108-W | 8 | NO | - | 50 | NO | 1 HDMI Full HD, 1 VGA | 1 OUT | H.265+ / H.265 / H.264+ / H.264 / MPEG4 | 4Mpx / 3Mpx / 1080p / … | 1CH@1080p | NO | 1 | WiFi 2.4GHz | 1 RJ45 | DC 12 V / 1.5 A | NO
SF-NVR3108-W | 8 | NO | - | 50 | NO | 1 HDMI Full HD, 1 VGA | 1 OUT | H.265+ / H.265 / H.264+ / H.264 / MPEG4 | 4Mpx / 3Mpx / 1080p / … | 1CH@1080p | NO | 1 | WiFi 2.4GHz | 1 RJ45 | DC 12 V / 1.5 A | NO
SF-NVR6104-4K-VS2 | 4 | NO | - | 40 | NO | 1 HDMI 4K, 1 VGA | 1 OUT | H.265+ / H.265 / H.264+ / H.264 / MPEG4 | 8Mpx / 6 Mpx / 5Mpx / ... | 4CH@1080p | NO | 1 | - | 1 RJ45 | DC 12 V / 1.5 A | 1U
SF-NVR6104-4K4P-VS2 | 4 | 4 (Máx. 50W) | PoE (IEEE802.3af) | 40 | NO | 1 HDMI 4K, 1 VGA | 1 OUT | H.265+ / H.265 / H.264+ / H.264 / MPEG4 | 8Mpx / 6 Mpx / 5Mpx / ... | 4CH@1080p | NO | 1 | - | 1 RJ45 | DC 48 V / 800 mA | 1U
SF-NVR6104-4K4P | 4 | 4 (Máx. 50W) | PoE (IEEE802.3af) | 40 | NO | 1 HDMI 4K, 1 VGA | 1 OUT | H.265+ / H.265 / H.264+ / H.264 / MPEG4 | 8Mpx / 6 Mpx / 5Mpx / ... | 4CH@1080p | NO | 1 | - | 1 RJ45 | DC 48 V / 800 mA | 1U
SF-NVR6108-4K-VS2 | 8 | NO | - | 80 | NO | 1 HDMI 4K, 1 VGA | 1 OUT | H.265+ / H.265 / H.264+ / H.264 | 8Mpx / 6 Mpx / 5Mpx / ... | 1CH@4K ó 4CH@1080p | NO | 1 | - | 1 RJ45 | DC 12 V / 850 mA | 1U
SF-NVR6108-4K8P-VS2 | 8 | 8 (Máx. 75 W) | PoE IEEE802.3af/at | 80 | NO | 1 HDMI 4K, 1 VGA | 1 OUT | H.265+ / H.265 / H.264+ / H.264 / MPEG4 | 8Mpx / 6 Mpx / 5Mpx / ... | 1CH@4K ó 4CH@1080p | NO | 1 | - | 1 RJ45 | DC 48 V / 90W | 1U
SF-NVR6208-A8P-4K | 8 | 8 (Máx. 120 W) | PoE IEEE802.3af/at | 80 | NO | 1 HDMI 4K, 1 VGA | 1 OUT | H.265+ / H.265 / H.264+ / H.264 | 8Mpx / 6 Mpx / 5Mpx / ... | 2CH@4K ó 8CH@1080p | 4 Entradas / 1 Relay | 2 | - | 1 RJ45 | AC 100~240 V, 50/60 Hz | 1U
SF-NVR8208A-4K8P | 8 | 8 (Máx. 120 W) | PoE IEEE802.3af/at | 80 | SI | 1 HDMI 4K, 1 VGA | 1 OUT | H.265+ / H.265 / H.264+ / H.264 | 12Mpx / 8 Mpx /6 Mpx / ... | 4CH@4K ó 8CH@1080p | 4 Entradas / 1 Relay | 2 | - | 1 RJ45 | AC 100~240 V, 50/60 Hz | 1U
SF-NVR8208A-4K | 8 | NO | - | 80 | SI | 1 HDMI 4K, 1 VGA | 1 OUT | H.265+ / H.265 / H.264+ / H.264 | 12Mpx / 8 Mpx /6 Mpx / ... | 4CH@4K ó 8CH@1080p | 4 Entradas / 1 Relay | 2 | - | 1 RJ45 | DC 12 V / 3.33 A | 1U
SF-NVR8208A-4K-4AI | 8 | NO | - | 80 | SI | 1 HDMI 4K, 1 VGA, 1 CVBS | 1 OUT | H.265+ / H.265 / H.264+ / H.264 / MPEG4 | 12Mpx / 8 Mpx /6 Mpx / ... | 4CH@4K ó 8CH@1080p | 4 Entradas / 1 Relay | 2 | TrueSense | 1 RJ45 | DC 12 V / 3.33 A | 1U
SF-NVR8208A-4K8P-4AI | 8 | 8 (Máx. 120 W) | PoE IEEE802.3af/at | 80 | SI | 1 HDMI 4K, 1 VGA, 1 CVBS | 1 OUT | H.265+ / H.265 / H.264+ / H.264 / MPEG4 | 12Mpx / 8 Mpx /6 Mpx / ... | 4CH@4K ó 8CH@1080p | 4 Entradas / 1 Relay | 2 | TrueSense | 1 RJ45 | DC 12 V / 3.33 A | 1U
SF-NVR6216-4K | 16 | NO | - | 160 | NO | 1 HDMI 4K, 1 VGA | 1 OUT | H.265+ / H.265 / H.264+ / H.264 | 8Mpx / 6 Mpx / 5Mpx / ... | 2CH@4K ó 8CH@1080p | 4 Entradas / 1 Relay | 2 | - | 1 RJ45 | DC 12 V / 3.33 A | 1U
SF-NVR6216-4K16P | 16 | 16 (Máx. 200 W) | PoE IEEE802.3af/at | 160 | SI | 1 HDMI 4K, 1 VGA | 1 OUT | H.265+ / H.265 / H.264+ / H.264 | 8Mpx / 6 Mpx / 5Mpx / ... | 2CH@4K ó 8CH@1080p | 4 Entradas / 1 Relay | 2 | - | 1 RJ45 | DC 12 V / 3.33 A | 1U
SF-NVR8216A-4K | 16 | NO | - | 160 | SI | 1 HDMI 4K, 1 VGA | 1 OUT | H.265+ / H.265 / H.264+ / H.264 | 12Mpx / 8 Mpx /6 Mpx / ... | 4CH@4K ó 16CH@1080p | 4 Entradas / 1 Relay | 2 | - | 1 RJ45 | DC 12 V / 3.33 A | 1U
SF-NVR8216A-4K-4AI | 16 | NO | - | 160 | SI | 1 HDMI 4K, 1 VGA, 1 CVBS | 1 OUT | H.265+ / H.265 / H.264+ / H.264 / MPEG4 | 12Mpx / 8 Mpx /6 Mpx / ... | 4CH@4K ó 16CH@1080p | 4 Entradas / 1 Relay | 2 | TrueSense | 1 RJ45 | DC 12 V / 3.33 A | 1U
SF-NVR8216A-16P-4K | 16 | 16 (Máx. 200 W) | PoE IEEE802.3af/at | 160 | SI | 1 HDMI 4K, 1 VGA | 1 OUT | H.265+ / H.265 / H.264+ / H.264 | 12Mpx / 8 Mpx /6 Mpx / ... | 4CH@4K ó 16CH@1080p | 4 Entradas / 1 Relay | 2 | - | 1 RJ45 | AC 100~240 V, 50/60 Hz | 1U
SF-NVR8216A-4K16P-4AI | 16 | 16 (Máx. 200 W) | PoE IEEE802.3af/at | 160 | SI | 1 HDMI 4K, 1 VGA, 1 CVBS | 1 OUT | H.265+ / H.265 / H.264+ / H.264 / MPEG4 | 12Mpx / 8 Mpx /6 Mpx / ... | 4CH@4K ó 16CH@1080p | 4 Entradas / 1 Relay | 2 | TrueSense | 1 RJ45 | AC 100~240 V, 50/60 Hz | 1U
SF-NVR8216-4K-8FACE | 16 | NO | - | 160 | SI | 1 HDMI 4K, 1 VGA | 1 IN / 1 OUT | H.265+ / H.265 / H.264+ / H.264 | 12Mpx / 8 Mpx /6 Mpx / ... | 4CH@4K ó 16CH@1080p | 4 Entradas / 1 Relay | 2 | - | 1 RJ45 | DC 12 V / 3.33 A | 1U
SF-NVR6232A-4K | 32 | NO | - | 256 | NO | 1 HDMI 4K, 1 VGA | 1 OUT | H.265+ / H.265 / H.264+ / H.264 | 8Mpx / 6 Mpx / 5Mpx / ... | 2CH@4K ó 8CH@1080p | 4 Entradas / 1 Relay | 2 | - | 1 RJ45 | DC 12 V / 3.33 A | 385 mm
SF-NVR6432-4K | 32 | NO | - | 256 | NO | 1 HDMI 4K, 1 VGA | 1 OUT | H.265+ / H.265 / H.264+ / H.264 | 8Mpx / 6 Mpx / 5Mpx / ... | 2CH@4K ó 8CH@1080p | 16 Entradas / 4 Relay | 4 | RS232 | 1 RJ45 | AC 100~240 V, 50/60 Hz | 1.5U
SF-NVR6432-4K16P | 32 | 16 (Máx. 200 W) | PoE IEEE802.3af/at | 256 | NO | 1 HDMI 4K, 1 VGA | 1 OUT | H.265+ / H.265 / H.264+ / H.264 | 8Mpx / 6 Mpx / 5Mpx / ... | 2CH@4K ó 8CH@1080p | 16 Entradas / 4 Relay | 4 | RS232 | 1 RJ45 | AC 100~240 V, 50/60 Hz | 1.5U
SF-NVR8432A-4K | 32 | NO | - | 256 | SI | 1 HDMI 4K, 1 VGA | 1 OUT | H.265 / H.264 | 12Mpx / 8 Mpx /6 Mpx / ... | 4CH@4K ó 16CH@1080p | 16 Entradas / 4 Relay | 4 | RS232 | 2 RJ45 | AC 100~240 V, 50/60 Hz | 1.5U
SF-NVR8432A-4K24P | 32 | 24 (Máx. 210 W) | PoE IEEE802.3af/at | 256 | SI | 1 HDMI 4K, 1 VGA | 1 OUT | H.265 / H.264 | 12Mpx / 8 Mpx /6 Mpx / ... | 4CH@4K ó 16CH@1080p | 16 Entradas / 4 Relay | 4 | RS232 | 2 RJ45 | AC 100~240 V, 50/60 Hz | 1.5U
SF-NVR8416A-4K-4AI | 16 | NO | - | 256 | SI | 1 HDMI 4K, 1 HDMI 1080P, 1 VGA, 1 CVBS | 1 IN / 1 OUT | H.265+ / H.265 / H.264+ / H.264 / MPEG4 | 12Mpx / 8 Mpx /6 Mpx / ... | 4CH@4K ó 12CH@1080p | 16 Entradas / 4 Relay | 4 | TrueSense | 2 RJ45 | AC 100~240 V, 50/60 Hz | 1.5U
SF-NVR8416-4K-16FACE | 16 | NO | - | 256 | SI | 2 HDMI 4K, 1 VGA | 1 IN / 1 OUT | H.265 / H.264 | 12Mpx / 8 Mpx /6 Mpx / ... | 4CH@4K ó 16CH@1080p | 16 Entradas / 8 Relay | 4 | Reconocimiento Facial | 2 RJ45 | AC 100~240 V, 50/60 Hz | 1.5U
SF-NVR8432A-4K-4AI | 16 | NO | - | 256 | SI | 1 HDMI 4K, 1 HDMI 1080P, 1 VGA, 1 CVBS | 1 IN / 1 OUT | H.265+ / H.265 / H.264+ / H.264 / MPEG4 | 12Mpx / 8 Mpx /6 Mpx / ... | 4CH@4K ó 12CH@1080p | 16 Entradas / 4 Relay | 4 | TrueSense | 2 RJ45 | AC 100~240 V, 50/60 Hz | 1.5U
SF-NVR8432-4K-16FACE | 32 | NO | - | 256 | SI | 2 HDMI 4K, 1 VGA | 1 IN / 1 OUT | H.265 / H.264 | 12Mpx / 8 Mpx /6 Mpx / ... | 4CH@4K ó 16CH@1080p | 16 Entradas / 8 Relay | 4 | Reconocimiento Facial | 2 RJ45 | AC 100~240 V, 50/60 Hz | 1.5U
SF-NVR8864-4K | 64 | NO | - | 320 | SI | 1 HDMI 4K, 1 HDMI Full HD, 1 VGA | 1 OUT | H.265+ / H.265 / H.264+ / H.264 | 12Mpx / 8 Mpx /6 Mpx / ... | 4CH@4K ó 16CH@1080p | 16 Entradas / 4 Relay | 8 | RS232 | 2 RJ45 | AC 100~240 V, 50/60 Hz | 2U
SF-NVR816128H-4KY | 128 | NO | - | 512 | SI | 2 HDMI 4K, 1 VGA | 1 IN / 1 OUT | H.265+ / H.265 / H.264+ / H.264 | 12Mpx / 8 Mpx /6 Mpx / ... | 3CH@12MP ó 5CH@4K | 16 Entradas / 8 Relay | 16 | RS232 | 4 RJ45 | AC 100~240 V, 50/60 Hz | 3U
SF-NVR816256H-4KY | 256 | NO | - | 512 | SI | 2 HDMI 4K, 1 VGA | 1 IN / 1 OUT | H.265+ / H.265 / H.264+ / H.264 | 12Mpx / 8 Mpx /6 Mpx / ... | 3CH@12MP ó 5CH@4K | 16 Entradas / 8 Relay | 16 | RS232 | 4 RJ45 | AC 100~240 V, 50/60 Hz | 3U